## 返工返修流程图
IHR追溯系统
不合格品标识/隔离 | IHR追溯流程 | 相关文件
不合格品判定
返工返修
扫描来料条码
标识、隔离
返工/返修类型判定
返工/返修
Y（可返工返修）
Y（产品状态可接受）
N
选择粗切的项目号
报废
返工返修清单
返工返修清单
下序/入库
操作者直接在线返工
Y（操作者可判定）
N（操作者不能判定）

## 追溯系统逻辑
IHR追溯系统
IHR追溯流程 | 相关需求
粗切 | ①卷料来料扫描功能可实现（追溯系统里体现厂家来料批次）； ②托盘扫码完成后，托盘自动拉出，无需人工操作； ③生产数量到达规定数量（70片）后，托盘自动退回至大料车内，新增报警器长鸣，直至托盘退回料车内； ④数量不足时，人工切割； ⑤追溯系统记录裁剪程序名称，生产时间；不追溯功率强度，速度，节拍；
加热
精切 | ①同粗切一样，扫码后托盘自动送出； ②目前托盘70片，下料车140片，需要实现两托盘对应一个下料车； ③追溯系统记录裁剪程序名称，生产时间；不追溯功率强度，速度，节拍；
PDF焊接 | ①扫描精切料车，提取粗帘布粗切、加热及精切的时间； ②目前实际为单面焊接，生产区域共三辆车，精切料车，周转车，固化车，需要实现扫精切车和固化车，不扫周转车，但固化车不扫码无防错，需要增加防错； ③追溯系统记录精切扫码时间和固化车最后一件时间（即生产完成时间），不需要记录焊接参数（振幅、间隙、压力），只保留焊接温度以及焊接时间
PDF固化
收卷
EOL
扫描来料条码
选择粗切的项目号
扫描托盘
设备粗切
加热前扫码
帘布加热
帘布冷却
扫描加热后的料车
扫描精切帘布料车
设备精切
扫描精切帘布料车
扫描固化用长料车
PDF焊接
扫描固化后长料车
帘布与铝管组装
滑台前进1405位置
打印标签粘帘布上
EOL回程测力
测力后打印标签
PDF固化

## 追溯系统进度跟踪
序号 | 已完成 | 需求 | 备注
1 | 卷料来料扫码功能可实现 | 卷料供应商提供所有面料条码号（零件号+生产批次） | 1.ME在追溯系统里维护卷料零件号，系统自动追溯卷料批次 2.设备所有切割程序/配方名称与上位机维护信息匹配
2 | 每裁剪50片，设备停止工作，并报警提示；扫码新托盘后设备重新开始工作
3 | 生产信息可实现追溯
4 | 焊接出口、压型入口温度与焊接压力分开统计
5 | 焊接后固化12h方可进行收卷，否则报错
6 | 扫描来料——拉出托盘——启动裁剪，顺序实现（避免未扫描也可裁剪）
序号 | 未完成
1 | 生产项目号与来料信息不匹配，系统提示
2 | 大料车与托盘信息绑定
3 | 废品信息需要手动录入
4 | EOL帘布全开状态，自动打印标签，完成测力后再打印另一个标签，两个标签完全相同
5 | 收卷工位扫码追溯功能未实现
6 | 切割开始时间及结束时间未追溯

## 返修矩阵
IHR返工返修矩阵表 |  |  |  | 生产线 | IHR | 文件编号 |  | CC-DR-S02-01-04
|  |  |  | 项目名称 | V254 | 编制人 |  | 赵立民
[6 empty] | 发行日期 |  | 2021-09-23
工站号 | 工站名称 | 缺陷类别
|  | Ⅰ | Ⅱ | Ⅲ |  | Ⅳ |  | Ⅴ
AST010 | 面料预切 | 帘布压痕 | 帘布褶皱
AST020 | 面料热处理 | 帘布压痕 | 帘布褶皱
AST030 | 面料精切 | 帘布压痕 | 帘布褶皱
AST040 | PDF焊接 | 帘布压痕 | 帘布褶皱
AST050 | 帘布与铝管组装 | 帘布压痕 | 帘布褶皱 | 铝管上双面胶歪斜 |  | 铝管上双面胶破损 |  | 铝管上双面胶尺寸超差
AST060 | 布帘缝纫 | 帘布压痕 | 帘布褶皱 | 铝管上双面胶破损 |  | 铝管上双面胶破损
AST070 | 横梁组装 | 帘布压痕 | 帘布褶皱 | 铝管上双面胶破损 |  | 铝管上双面胶破损
AST080 | 终检 | 初始力不合格 | 末始力不合格 | 帘布压痕 |  | 帘布褶皱 |  | 铝管上双面胶破损
PA010 | 铝管粘胶带 | 胶带褶皱 | 胶带两端尺寸超差 | 胶带粘贴歪斜
PA020 | 弹簧预装 | 毛毡数量不正确 | 毛毡位置不正确 | 毛毡歪斜 |  | 毛毡起翘 |  | 毛毡与弹簧不匹配
PA040 | 弹簧组装
PA050 | 铝管组装 |  |  | 铝管上双面胶歪斜 |  | 铝管上双面胶破损 |  | 铝管上双面胶尺寸超差
版本 | 修订日期 | 修订内容 |  |  |  | 会签部门
[6 empty] | ME | 质量部 | 生产部 | 物流部